## Aer condiționat 9000 BTU
Anexă la Formularul nr. 3
PROPUNERE TEHNICĂ - ANEXĂ - SPECIFICAȚII TEHNICE
Aer condiționat 9000 BTU
15 bucăți
Denumire ofertant | [introduceti denumirea ofertantului]
| Marca echipamentului ofertat | [vă rugăm introduceți marca]
| Model ofertat | [vă rugăm introduceți modelul]
Caracteristici tehnice | Caracteristici solicitate (cerințe minime) | Caracteristici ofertate | Alte informații
Agent frigorific | R32 | [vă rugăm introduceți informații] | [introduceți informații, dăcă este aplicabil]
Sursa de alimentare | Sursa: alimentare unitate exterioara | [vă rugăm introduceți informații] | [introduceți informații, dăcă este aplicabil]
| Alimentare (V/faza/Hz): 230/Monofazat/50 | [vă rugăm introduceți informații] | [introduceți informații, dăcă este aplicabil]
Răcire | Consumul annual de energie electrica (kWh/a): maxim 141 | [vă rugăm introduceți informații] | [introduceți informații, dăcă este aplicabil]
| SEER: minim 6.2 | [vă rugăm introduceți informații] | [introduceți informații, dăcă este aplicabil]
| Clasa de eficienta energetica: A++ | [vă rugăm introduceți informații] | [introduceți informații, dăcă este aplicabil]
| Capacitate nominala (kW): minim 2.5 | [vă rugăm introduceți informații] | [introduceți informații, dăcă este aplicabil]
| Capacitate minima-maxima (kW): 0.5 - 2.9 | [vă rugăm introduceți informații] | [introduceți informații, dăcă este aplicabil]
Incalzire | Consumul annual de energie electrica (kWh/a): maxim 614 | [vă rugăm introduceți informații] | [introduceți informații, dăcă este aplicabil]
| SCOP: minim 4.3 | [vă rugăm introduceți informații] | [introduceți informații, dăcă este aplicabil]
| Clasa de eficienta energetica: A+ | [vă rugăm introduceți informații] | [introduceți informații, dăcă este aplicabil]
| Capacitate nominala (kW): minim 3.15 | [vă rugăm introduceți informații] | [introduceți informații, dăcă este aplicabil]
| Capacitate minima-maxima (kW): 0.7 - 3.5 | [vă rugăm introduceți informații] | [introduceți informații, dăcă este aplicabil]
| Curentul de functionare (A): maxim 5.0 | [vă rugăm introduceți informații] | [introduceți informații, dăcă este aplicabil]
Unitate interioară: | Dimensiuni (mm): 280 x 838 x 228 (±5%) | [vă rugăm introduceți informații] | [introduceți informații, dăcă este aplicabil]
| Greutate (kg): maxim 8.5 | [vă rugăm introduceți informații] | [introduceți informații, dăcă este aplicabil]
| Debit de aer (m3/min): mod răcire scăzut/mediu/ridicat/foarte ridicat: minim 3.6/5.4/7.2/9.7 | [vă rugăm introduceți informații] | [introduceți informații, dăcă este aplicabil]
| Debit de aer (m3/min):mod încălzire scăzut/mediu/ridicat/foarte ridicat: minim 3.3/5.4/7.4/10.1 | [vă rugăm introduceți informații] | [introduceți informații, dăcă este aplicabil]
| Nivel putere acustică (dBA): maxim 57 | [vă rugăm introduceți informații] | [introduceți informații, dăcă este aplicabil]
| Nivel presiune acustică (dBA): mod răcire scăzut/mediu/ridicat/foarte ridicat: maxim 21/30/37/43 | [vă rugăm introduceți informații] | [introduceți informații, dăcă este aplicabil]
| Nivel presiune acustică (dBA): mod încălzire scăzut/mediu/ridicat/foarte ridicat: maxim 21/30/37/43 | [vă rugăm introduceți informații] | [introduceți informații, dăcă este aplicabil]
Unitate exterioară | Dimensiuni (mm): 538 x 699 x 249 (±5%) | [vă rugăm introduceți informații] | [introduceți informații, dăcă este aplicabil]
| Greutate (kg): maxim 23 | [vă rugăm introduceți informații] | [introduceți informații, dăcă este aplicabil]
| Debit de aer (m3/min): Răcire: minim 30.3 | [vă rugăm introduceți informații] | [introduceți informații, dăcă este aplicabil]
| Debit de aer (m3/min): Încalzire: minim 30.3 | [vă rugăm introduceți informații] | [introduceți informații, dăcă este aplicabil]
| Nivel presiune acustică (dBA): Mod răcire: maxim 50 | [vă rugăm introduceți informații] | [introduceți informații, dăcă este aplicabil]
| Nivel presiune acustică (dBA): Mod încălzire: maxim 50 | [vă rugăm introduceți informații] | [introduceți informații, dăcă este aplicabil]
| Nivel putere acustică - răcire (dBA): maxim 63 | [vă rugăm introduceți informații] | [introduceți informații, dăcă este aplicabil]
| Curentul de functionare (A): maxim 4.8 | [vă rugăm introduceți informații] | [introduceți informații, dăcă este aplicabil]
| Conducte: Diametrul lichid/gaz (mm): 6.35/9.52 | [vă rugăm introduceți informații] | [introduceți informații, dăcă este aplicabil]
| Conducte: Lungime conducta unitate interioara-unitate exterioara (m): minim 20 | [vă rugăm introduceți informații] | [introduceți informații, dăcă este aplicabil]
| Conducte: Diferenta de nivel unitate interioara-unitate exterioara (m): minim 12 | [vă rugăm introduceți informații] | [introduceți informații, dăcă este aplicabil]
| Interval de functionare (temperaturi exterioare) (°C): mod răcire, minim-maxim: -10 - +46 | [vă rugăm introduceți informații] | [introduceți informații, dăcă este aplicabil]
| Interval de functionare (temperaturi exterioare) (°C): mod încălzire, minim-maxim: -10 - +24 | [vă rugăm introduceți informații] | [introduceți informații, dăcă este aplicabil]
Accesorii: | Telecomanda
Data completării: [ZZ.LL.AAAA]
...............................................................................,
(nume, prenume şi semnătură)
în calitate de ............................................ legal autorizat să semnez oferta pentru şi în numele ..........................................................................................
(denumirea/numele operatorului economic)

## Aer condiționat 12000 BTU
Anexă la Formularul nr. 3
PROPUNERE TEHNICĂ - ANEXĂ - SPECIFICAȚII TEHNICE
Aer condiționat 12000 BTU
17 bucăți
Denumire ofertant | [introduceti denumirea ofertantului]
| Marca echipamentului ofertat | [vă rugăm introduceți marca]
| Model ofertat | [vă rugăm introduceți modelul]
Caracteristici tehnice | Caracteristici solicitate (cerințe minime) | Caracteristici ofertate | Alte informații
Agent frigorific | R32 | [vă rugăm introduceți informații] | [introduceți informații, dăcă este aplicabil]
Sursa de alimentare | Sursa: alimentare unitate exterioara | [vă rugăm introduceți informații] | [introduceți informații, dăcă este aplicabil]
| Alimentare (V/faza/Hz): 230/Monofazat/50 | [vă rugăm introduceți informații] | [introduceți informații, dăcă este aplicabil]
Răcire | Consumul annual de energie electrica (kWh/a): maxim 191 | [vă rugăm introduceți informații] | [introduceți informații, dăcă este aplicabil]
| SEER: minim 6.2 | [vă rugăm introduceți informații] | [introduceți informații, dăcă este aplicabil]
| Clasa de eficienta energetica: A++ | [vă rugăm introduceți informații] | [introduceți informații, dăcă este aplicabil]
| Capacitate nominala (kW): minim 3,4 | [vă rugăm introduceți informații] | [introduceți informații, dăcă este aplicabil]
| Capacitate minima-maxima (kW): 0.9 - 3.4 | [vă rugăm introduceți informații] | [introduceți informații, dăcă este aplicabil]
Incalzire | Consumul annual de energie electrica (kWh/a): maxim 781 | [vă rugăm introduceți informații] | [introduceți informații, dăcă este aplicabil]
| SCOP: minim 4.3 | [vă rugăm introduceți informații] | [introduceți informații, dăcă este aplicabil]
| Clasa de eficienta energetica: A+ | [vă rugăm introduceți informații] | [introduceți informații, dăcă este aplicabil]
| Capacitate nominala (kW): minim 3.6 | [vă rugăm introduceți informații] | [introduceți informații, dăcă este aplicabil]
| Capacitate minima-maxima (kW): 0.9 - 3.7 | [vă rugăm introduceți informații] | [introduceți informații, dăcă este aplicabil]
| Curentul de functionare (A): maxim 6,7 | [vă rugăm introduceți informații] | [introduceți informații, dăcă este aplicabil]
Unitate interioară: | Dimensiuni (mm): 280 x 838 x 228 (±5%) | [vă rugăm introduceți informații] | [introduceți informații, dăcă este aplicabil]
| Greutate (kg): maxim 8.5 | [vă rugăm introduceți informații] | [introduceți informații, dăcă este aplicabil]
| Debit de aer (m3/min): mod răcire scăzut/mediu/ridicat/foarte ridicat: minim 3.6/5.6/7.8/11.7 | [vă rugăm introduceți informații] | [introduceți informații, dăcă este aplicabil]
| Debit de aer (m3/min):mod încălzire scăzut/mediu/ridicat/foarte ridicat: minim 3.3/5.4/7.4/10.5 | [vă rugăm introduceți informații] | [introduceți informații, dăcă este aplicabil]
| Nivel putere acustică (dBA): maxim 60 | [vă rugăm introduceți informații] | [introduceți informații, dăcă este aplicabil]
| Nivel presiune acustică (dBA): mod răcire scăzut/mediu/ridicat/foarte ridicat: maxim 22/31/38/46 | [vă rugăm introduceți informații] | [introduceți informații, dăcă este aplicabil]
| Nivel presiune acustică (dBA):mod încălzire scăzut/mediu/ridicat/foarte ridicat: maxim 21/30/37/44 | [vă rugăm introduceți informații] | [introduceți informații, dăcă este aplicabil]
Unitate exterioară | Dimensiuni (mm): 538 x 699 x 249 (±5%) | [vă rugăm introduceți informații] | [introduceți informații, dăcă este aplicabil]
| Greutate (kg): maxim 24 | [vă rugăm introduceți informații] | [introduceți informații, dăcă este aplicabil]
| Debit de aer (m3/min):Răcire: minim 32.2 | [vă rugăm introduceți informații] | [introduceți informații, dăcă este aplicabil]
| Debit de aer (m3/min): Încalzire: minim 32.2 | [vă rugăm introduceți informații] | [introduceți informații, dăcă este aplicabil]
| Nivel presiune acustică (dBA): Mod răcire: maxim 51 | [vă rugăm introduceți informații] | [introduceți informații, dăcă este aplicabil]
| Nivel presiune acustică (dBA): Mod încălzire: maxim 51 | [vă rugăm introduceți informații] | [introduceți informații, dăcă este aplicabil]
| Nivel putere acustică - răcire (dBA): maxim 64 | [vă rugăm introduceți informații] | [introduceți informații, dăcă este aplicabil]
| Curentul de functionare (A): maxim 6,4 | [vă rugăm introduceți informații] | [introduceți informații, dăcă este aplicabil]
| Conducte: Diametrul lichid/gaz (mm): 6.35/9.52 | [vă rugăm introduceți informații] | [introduceți informații, dăcă este aplicabil]
| Conducte: Lungime conducta unitate interioara-unitate exterioara (m): minim 20 | [vă rugăm introduceți informații] | [introduceți informații, dăcă este aplicabil]
| Conducte: Diferenta de nivel unitate interioara-unitate exterioara (m): minim 12 | [vă rugăm introduceți informații] | [introduceți informații, dăcă este aplicabil]
| Interval de functionare (temperaturi exterioare) (°C): mod răcire, minim-maxim: -10 - +46 | [vă rugăm introduceți informații] | [introduceți informații, dăcă este aplicabil]
| Interval de functionare (temperaturi exterioare) (°C): mod încălzire, minim-maxim: -10 - +24 | [vă rugăm introduceți informații] | [introduceți informații, dăcă este aplicabil]
Accesorii: | Telecomanda
Data completării: [ZZ.LL.AAAA]
...............................................................................,
(nume, prenume şi semnătură)
în calitate de ............................................ legal autorizat să semnez oferta pentru şi în numele ..........................................................................................
(denumirea/numele operatorului economic)

## Aer condiționat 18000 BTU
Anexă la Formularul nr. 3
PROPUNERE TEHNICĂ - ANEXĂ - SPECIFICAȚII TEHNICE
Aer condiționat 18000 BTU
4 bucăți
Denumire ofertant | [introduceti denumirea ofertantului]
| Marca echipamentului ofertat | [vă rugăm introduceți marca]
| Model ofertat | [vă rugăm introduceți modelul]
Caracteristici tehnice | Caracteristici solicitate (cerințe minime) | Caracteristici ofertate | Alte informații
Agent frigorific | R32 | [vă rugăm introduceți informații] | [introduceți informații, dăcă este aplicabil]
Sursa de alimentare | Sursa: alimentare unitate exterioara | [vă rugăm introduceți informații] | [introduceți informații, dăcă este aplicabil]
| Alimentare (V/faza/Hz): 230/Monofazat/50 | [vă rugăm introduceți informații] | [introduceți informații, dăcă este aplicabil]
Răcire | Consumul annual de energie electrica (kWh/a): maxim 269 | [vă rugăm introduceți informații] | [introduceți informații, dăcă este aplicabil]
| SEER: minim 6.5 | [vă rugăm introduceți informații] | [introduceți informații, dăcă este aplicabil]
| Clasa de eficienta energetica: A++ | [vă rugăm introduceți informații] | [introduceți informații, dăcă este aplicabil]
| Capacitate nominala (kW): minim 5,0 | [vă rugăm introduceți informații] | [introduceți informații, dăcă este aplicabil]
| Capacitate minima-maxima (kW): 1.3 – 5.0 | [vă rugăm introduceți informații] | [introduceți informații, dăcă este aplicabil]
Incalzire | Consumul annual de energie electrica (kWh/a): maxim 1224 | [vă rugăm introduceți informații] | [introduceți informații, dăcă este aplicabil]
| SCOP: minim 4.3 | [vă rugăm introduceți informații] | [introduceți informații, dăcă este aplicabil]
| Clasa de eficienta energetica: A+ | [vă rugăm introduceți informații] | [introduceți informații, dăcă este aplicabil]
| Capacitate nominala (kW): minim 5,4 | [vă rugăm introduceți informații] | [introduceți informații, dăcă este aplicabil]
| Capacitate minima-maxima (kW): 1,4 - 6,5 | [vă rugăm introduceți informații] | [introduceți informații, dăcă este aplicabil]
| Curentul de functionare (A): maxim 10 | [vă rugăm introduceți informații] | [introduceți informații, dăcă este aplicabil]
Unitate interioară: | Dimensiuni (mm): 280 x 838 x 228 (±5%) | [vă rugăm introduceți informații] | [introduceți informații, dăcă este aplicabil]
| Greutate (kg): maxim 9 | [vă rugăm introduceți informații] | [introduceți informații, dăcă este aplicabil]
| Debit de aer (m3/min): mod răcire scăzut/mediu/ridicat/foarte ridicat: minim 6.4/9.2/11.2/13.1 | [vă rugăm introduceți informații] | [introduceți informații, dăcă este aplicabil]
| Debit de aer (m3/min):mod încălzire scăzut/mediu/ridicat/foarte ridicat: minim 6.1/8.3/11.2/14.5 | [vă rugăm introduceți informații] | [introduceți informații, dăcă este aplicabil]
| Nivel putere acustică (dBA): maxim 60 | [vă rugăm introduceți informații] | [introduceți informații, dăcă este aplicabil]
| Nivel presiune acustică (dBA): mod răcire scăzut/mediu/ridicat/foarte ridicat: maxim 28/36/40/45 | [vă rugăm introduceți informații] | [introduceți informații, dăcă este aplicabil]
| Nivel presiune acustică (dBA):mod încălzire scăzut/mediu/ridicat/foarte ridicat: maxim 27/34/41/47 | [vă rugăm introduceți informații] | [introduceți informații, dăcă este aplicabil]
Unitate exterioară | Dimensiuni (mm): 550 x 800 x 285 (±5%) | [vă rugăm introduceți informații] | [introduceți informații, dăcă este aplicabil]
| Greutate (kg): maxim 35 | [vă rugăm introduceți informații] | [introduceți informații, dăcă este aplicabil]
| Debit de aer (m3/min): Răcire: minim 30,4 | [vă rugăm introduceți informații] | [introduceți informații, dăcă este aplicabil]
| Debit de aer (m3/min): Încalzire: minim 32.7 | [vă rugăm introduceți informații] | [introduceți informații, dăcă este aplicabil]
| Nivel presiune acustică (dBA): Mod răcire: maxim 51 | [vă rugăm introduceți informații] | [introduceți informații, dăcă este aplicabil]
| Nivel presiune acustică (dBA): Mod încălzire: maxim 51 | [vă rugăm introduceți informații] | [introduceți informații, dăcă este aplicabil]
| Nivel putere acustică - răcire (dBA): maxim 64 | [vă rugăm introduceți informații] | [introduceți informații, dăcă este aplicabil]
| Curentul de functionare (A): maxim 6,4 | [vă rugăm introduceți informații] | [introduceți informații, dăcă este aplicabil]
| Conducte: Diametrul lichid/gaz (mm): 6.35/9.52 | [vă rugăm introduceți informații] | [introduceți informații, dăcă este aplicabil]
| Conducte: Lungime conducta unitate interioara-unitate exterioara (m): minim 20 | [vă rugăm introduceți informații] | [introduceți informații, dăcă este aplicabil]
| Conducte: Diferenta de nivel unitate interioara-unitate exterioara (m): minim 12 | [vă rugăm introduceți informații] | [introduceți informații, dăcă este aplicabil]
| Interval de functionare (temperaturi exterioare) (°C): mod răcire, minim-maxim: -10 - +46 | [vă rugăm introduceți informații] | [introduceți informații, dăcă este aplicabil]
| Interval de functionare (temperaturi exterioare) (°C): mod încălzire, minim-maxim: -10 - +24 | [vă rugăm introduceți informații] | [introduceți informații, dăcă este aplicabil]
Accesorii: | Telecomanda
Data completării: [ZZ.LL.AAAA]
...............................................................................,
(nume, prenume şi semnătură)
în calitate de ............................................ legal autorizat să semnez oferta pentru şi în numele ..........................................................................................
(denumirea/numele operatorului economic)

## Aer condiționat 24000 BTU
Anexă la Formularul nr. 3
PROPUNERE TEHNICĂ - ANEXĂ - SPECIFICAȚII TEHNICE
Aer condiționat 24000 BTU
4 bucăți
Denumire ofertant | [introduceti denumirea ofertantului]
| Marca echipamentului ofertat | [vă rugăm introduceți marca]
| Model ofertat | [vă rugăm introduceți modelul]
Caracteristici tehnice | Caracteristici solicitate (cerințe minime) | Caracteristici ofertate | Alte informații
Agent frigorific | R32 | [vă rugăm introduceți informații] | [introduceți informații, dăcă este aplicabil]
Sursa de alimentare | Sursa: alimentare unitate exterioara | [vă rugăm introduceți informații] | [introduceți informații, dăcă este aplicabil]
| Alimentare (V/faza/Hz): 230/Monofazat/50 | [vă rugăm introduceți informații] | [introduceți informații, dăcă este aplicabil]
Răcire | Consumul annual de energie electrica (kWh/a): maxim 355 | [vă rugăm introduceți informații] | [introduceți informații, dăcă este aplicabil]
| SEER: minim 7.0 | [vă rugăm introduceți informații] | [introduceți informații, dăcă este aplicabil]
| Clasa de eficienta energetica: A++ | [vă rugăm introduceți informații] | [introduceți informații, dăcă este aplicabil]
| Capacitate nominala (kW): minim 7,1 | [vă rugăm introduceți informații] | [introduceți informații, dăcă este aplicabil]
| Capacitate minima-maxima (kW): 1.8 – 7.3 | [vă rugăm introduceți informații] | [introduceți informații, dăcă este aplicabil]
Incalzire | Consumul annual de energie electrica (kWh/a): maxim 1755 | [vă rugăm introduceți informații] | [introduceți informații, dăcă este aplicabil]
| SCOP: minim 4.3 | [vă rugăm introduceți informații] | [introduceți informații, dăcă este aplicabil]
| Clasa de eficienta energetica: A+ | [vă rugăm introduceți informații] | [introduceți informații, dăcă este aplicabil]
| Capacitate nominala (kW): minim 8,1 | [vă rugăm introduceți informații] | [introduceți informații, dăcă este aplicabil]
| Capacitate minima-maxima (kW): 1.5 – 9.0 | [vă rugăm introduceți informații] | [introduceți informații, dăcă este aplicabil]
| Curentul de functionare (A): maxim 14,1 | [vă rugăm introduceți informații] | [introduceți informații, dăcă este aplicabil]
Unitate interioară: | Dimensiuni (mm): 305 x 923 x 262 (±5%) | [vă rugăm introduceți informații] | [introduceți informații, dăcă este aplicabil]
| Greutate (kg): maxim 12,5 | [vă rugăm introduceți informații] | [introduceți informații, dăcă este aplicabil]
| Debit de aer (m3/min): mod răcire scăzut/mediu/ridicat/foarte ridicat: minim 10.4/12.6/15.4/19.6 | [vă rugăm introduceți informații] | [introduceți informații, dăcă este aplicabil]
| Debit de aer (m3/min):mod încălzire scăzut/mediu/ridicat/foarte ridicat: minim 10.7/13.1/16.7/19.6 | [vă rugăm introduceți informații] | [introduceți informații, dăcă este aplicabil]
| Nivel putere acustică (dBA): maxim 65 | [vă rugăm introduceți informații] | [introduceți informații, dăcă este aplicabil]
| Nivel presiune acustică (dBA): mod răcire scăzut/mediu/ridicat/foarte ridicat: maxim 33/38/44/50 | [vă rugăm introduceți informații] | [introduceți informații, dăcă este aplicabil]
| Nivel presiune acustică (dBA):mod încălzire scăzut/mediu/ridicat/foarte ridicat: maxim 33/38/44/50 | [vă rugăm introduceți informații] | [introduceți informații, dăcă este aplicabil]
Unitate exterioară | Dimensiuni (mm): 714 x 800 x 285 (±5%) | [vă rugăm introduceți informații] | [introduceți informații, dăcă este aplicabil]
| Greutate (kg): maxim 40 | [vă rugăm introduceți informații] | [introduceți informații, dăcă este aplicabil]
| Debit de aer (m3/min): Răcire: minim 42,8 | [vă rugăm introduceți informații] | [introduceți informații, dăcă este aplicabil]
| Debit de aer (m3/min): Încalzire: minim 48,3 | [vă rugăm introduceți informații] | [introduceți informații, dăcă este aplicabil]
| Nivel presiune acustică (dBA): Mod răcire: maxim 53 | [vă rugăm introduceți informații] | [introduceți informații, dăcă este aplicabil]
| Nivel presiune acustică (dBA): Mod încălzire: maxim 57 | [vă rugăm introduceți informații] | [introduceți informații, dăcă este aplicabil]
| Nivel putere acustică - răcire (dBA): maxim 66 | [vă rugăm introduceți informații] | [introduceți informații, dăcă este aplicabil]
| Curentul de functionare (A): maxim 13,6 | [vă rugăm introduceți informații] | [introduceți informații, dăcă este aplicabil]
| Conducte: Diametrul lichid/gaz (mm):6.35/12.7 | [vă rugăm introduceți informații] | [introduceți informații, dăcă este aplicabil]
| Conducte: Lungime conducta unitate interioara-unitate exterioara (m): minim 30 | [vă rugăm introduceți informații] | [introduceți informații, dăcă este aplicabil]
| Conducte: Diferenta de nivel unitate interioara-unitate exterioara (m): minim 15 | [vă rugăm introduceți informații] | [introduceți informații, dăcă este aplicabil]
| Interval de functionare (temperaturi exterioare) (°C): mod răcire, minim-maxim: -10 - +46 | [vă rugăm introduceți informații] | [introduceți informații, dăcă este aplicabil]
| Interval de functionare (temperaturi exterioare) (°C): mod încălzire, minim-maxim: -10 - +24 | [vă rugăm introduceți informații] | [introduceți informații, dăcă este aplicabil]
Accesorii: | Telecomanda
Data completării: [ZZ.LL.AAAA]
...............................................................................,
(nume, prenume şi semnătură)
în calitate de ............................................ legal autorizat să semnez oferta pentru şi în numele ..........................................................................................
(denumirea/numele operatorului economic)