## Page1
OBIECTIV: |  |  | [0001] - CONSOLIDARE SEISMICĂ, REABILITARE, MODERNIZARE ȘI EFICIENTIZARE ENERGETICĂ ȘCOALA GIMNAZIALĂ “PRINCIPELE ȘERBAN GHICA ȘI PRINCIPESA ARISTITA GHICA” SIHLEA
OBIECTUL: |  |  | [0001.1] - CORP SCOALA
STADIUL FIZIC: |  |  | [0001.1.3] - Instalatii sanitare
Beneficiar: |  |  | COM. SIHLEA, JUD. VRANCEA
Proiectant: |  |  | S.C. POPAESCU&CO S.R.L.
F3 - LISTA cu cantitati de lucrari pe categorii de lucrari
- lei -
SECTIUNEA TEHNICA | [8 empty] | SECTIUNEA FINANCIARA
Nr. | Capitolul de lucrari |  |  |  |  | U.M. |  | Cantitatea | Pretul unitar (exclusiv TVA) - lei - | TOTALUL (exclusiv TVA) - lei -
0 | 1 | 2 |  |  |  | 3 |  | 4 | 5 | 6 = 4 x 5
1 | Canalizre interior
1.1 | SA08A# | Teava din policrorura de vinil (PVC) neplastifiata, tip greu (G) imbinata prin lipire, la constructii industriale, avand diametrul de 16 mm |  |  |  | m |  | 6
material:
manopera:
utilaj:
transport:
1.1.L | 6700468 | Tub PTFE 4x6mm si termoizolatie, inclusiv piesele speciale, inclusiv elemente de fixare - condens AC |  |  |  | m |  | 6.12
1.2 | IC33A1# | Teava din cupru montata prin sudura in cond. distrib. in instalatiile de incalzire centrala ...cu diametrul exterior de pana la 18,0 mm inclusiv |  |  |  | m |  | 52
material:
manopera:
utilaj:
transport:
1.2.L | 3334350 | Teava cupru izolata colaci DN 16 |  |  |  | m |  | 52.57
1.3 | IC34A1# | Piese de legatura (fitinguri) cu...2 suduri din cupru montate prin sudura cu teava de cupru cu diametrul exterior de pana la 15 mm inclusiv |  |  |  | buc |  | 13
material:
manopera:
utilaj:
transport:
1.3.L | 3334303 | Cot din cupru la 90 grade,interior-interior cu D = 16mm |  |  |  | buc |  | 13.01
1.4 | SB08A# | Teava pe,pp,pp-r pentru canal,imbin cu garn cauciuc,Montare apar sau ingrop sub...pard,dn=32 mm |  |  |  | m |  | 47
material:
manopera:
utilaj:
transport:
1.4.L | 6720178 | Tub fara mufa poliprop ignif,diam 32 mm si L = 500 mm |  |  |  | buc |  | 94
1.5 | SB08B# | Teava pe,pp,pp-r pentru canal,imbin cu garn cauciuc,Montare apar sau ingrop sub...pard,dn=40 mm |  |  |  | m |  | 39
material:
manopera:
utilaj:
transport:
1.5.L | 6720160 | Tub mufa canal,poliprop ignif,diam 40 mm si L = 500 mm |  |  |  | buc |  | 78
Pag 31-64
STADIUL FIZIC: [0001.1.3] - Instalatii sanitare
0 | 1 | 2 |  |  |  | 3 |  | 4 | 5 | 6 = 4 x 5
1.6 | SB08C# | Teava pe,pp,pp-r pentru canal,imbin cu garn cauciuc,Montare apar sau ingrop sub...pard,dn=50 mm |  |  |  | m |  | 24
material:
manopera:
utilaj:
transport:
1.6.L | 6720168 | Tub mufa canal,poliprop ignif,diam 50 mm si L = 1000 mm |  |  |  | buc |  | 24.72
1.7 | SB08E# | Teava pe,pp,pp-r pentru canal,imbin cu garn cauciuc,Montare apar sau ingrop sub...pard,dn=110 mm |  |  |  | m |  | 18
material:
manopera:
utilaj:
transport:
1.7.L | 6720182 | Tub fara mufa poliprop ignif,diam 110 mm si L = 2000 mm |  |  |  | buc |  | 9.18
1.8 | SB09A# | Piese legatura (cot,red,piesa curat mufa dubla,comp dilat)pe,pp,pp-r canal imb grn...caucdn=32mm |  |  |  | buc |  | 10
material:
manopera:
utilaj:
transport:
1.8.L | 6721013 | Cot pentru instal canalizare,poliprop ignif, D = 32 mm |  |  |  | buc |  | 10
1.9 | SB09B# | Piese legatura (cot,red,piesa curat mufa dubla,comp dilat)pe,pp,pp-r canal imb grn...caucdn=40mm |  |  |  | buc |  | 10
material:
manopera:
utilaj:
transport:
1.9.L | 6721012 | Cot pentru instal canalizare,poliprop ignif, D = 40 mm |  |  |  | buc |  | 10
1.10 | SB09C# | Piese legatura (cot,red,piesa curat mufa dubla,comp dilat)pe,pp,pp-r canal imb grn...caucdn=50mm |  |  |  | buc |  | 10
material:
manopera:
utilaj:
transport:
1.10.L | 6704142 | Cot mat plast (pe,pp,pp-r,etc) canal,imbin garn cauc D = 50 mm |  |  |  | buc |  | 10
1.11 | SB09E# | Piese legatura (cot,red,piesa curat mufa dubla,comp dilat)pe,pp,pp-r canal imb grn...caucdn=110mm |  |  |  | buc |  | 10
material:
manopera:
utilaj:
transport:
1.11.L | 6721014 | Cot pentru instal canalizare,poliprop ignif, D = 110 mm |  |  |  | buc |  | 10
1.12 | SB09C# | Piese legatura (cot,red,piesa curat mufa dubla,comp dilat)pe,pp,pp-r canal imb grn...caucdn=50mm |  |  |  | buc |  | 30
material:
manopera:
utilaj:
transport:
1.12.L | 6721032 | Aerisitor cu membrana DN50 |  |  |  | buc |  | 30
Pag 32-64
STADIUL FIZIC: [0001.1.3] - Instalatii sanitare
0 | 1 | 2 |  |  |  | 3 |  | 4 | 5 | 6 = 4 x 5
1.13 | SB09E# | Piese legatura (cot,red,piesa curat mufa dubla,comp dilat)pe,pp,pp-r canal imb grn...caucdn=110mm |  |  |  | buc |  | 2
material:
manopera:
utilaj:
transport:
1.13.L | 6721023 | Piesa curatire poliprop ignif,canal,diam d3 = 110 mm |  |  |  | buc |  | 2
1.14 | H1O03A1 | Spargere de beton în volume mici pâna la 0,25 mc, in acelasi perimetru, executate în galerii cu mijloace...mecanice, betoane simple |  |  |  | mc |  | 0.1
material:
manopera:
utilaj:
transport:
1.15 | CA01A1 | Turnarea betonului simplu în fundatii continue, izolate si socluri cu volum pâna la 3 mc, inclusiv |  |  |  | mc |  | 0.1
material:
manopera:
utilaj:
transport:
1.15.L | 2100945 | Beton de ciment B 150 stas 3622 |  |  |  | mc |  | 0.1
1.16 | IC44B1# | Confectionarea montarea si cimentarea tevii de protectie la trecerea conductelor prin ziduri...2 1/2" - 4" |  |  |  | buc |  | 10
material:
manopera:
utilaj:
transport:
1.16.L | 3304873 | Teava pentru instalatii.neagra nefil.m - 50(2 ) OL 32 1 s 7656 |  |  |  | m |  | 3
1.17 | RCSB21A% | Forarea mecanica a gaurilor cu diametrul=15cm, in elem.de beton, cu gros.=<20cm |  |  |  | buc |  | 10
material:
manopera:
utilaj:
transport:
1.18 | RPCU07A-01% | Matarea golurilor si santurilor,dupa instalatii-consolidari:goluri in pereti,cu mortar de ipsos - pentru consolidari si restaurari se adauga |  |  |  | buc |  | 10
material:
manopera:
utilaj:
transport:
2 | Infrastructura si retele exterioare (cantitati pe toata incinta)
2.1 | SA14E# | Teava material plastic (PP,PE,PP-R si similare) imbinata prin sudura prin polifuziune, la constructii industriale,d=40 mm |  |  |  | m |  | 32
material:
manopera:
utilaj:
transport:
2.1.L | 6701100 | Teava HDPE 80 312uni7611.7615 pn4 DN 40x2.0 cod 64000063 |  |  |  | m |  | 32.64
2.1.L | 6719430 | Cot pehd pentru electrofuz diam ext 40 mm |  |  |  | buc |  | 3.84
2.1.L | 6719452 | Teu pehd pentru electrofuz diam ext 40 mm |  |  |  | buc |  | 6.08
2.1.L | 6719461 | Reductie pehd pentru electrofuz diam ext 40/20 mm |  |  |  | buc |  | 1.28
2.1.L | 6719423 | Mufa pehd pentru electrofuz diam ext 40 mm |  |  |  | buc |  | 1.28
Pag 33-64
STADIUL FIZIC: [0001.1.3] - Instalatii sanitare
0 | 1 | 2 |  |  |  | 3 |  | 4 | 5 | 6 = 4 x 5
2.2 | AcD27A4+ | Tuburi Wavin PVC-KG imbinate prin mufe si garnituri, pentru instalatii de canalizare exterioara, cu diametrul nominal de:...Dn=110-125 mm , lungime tronson teava 6m |  |  |  | m |  | 48
material:
manopera:
utilaj:
transport:
2.2.L | 20013939 | Tub uPVC-KG SN8 cu mufa si garnitura D=110x3.2mm; L=6.0m |  |  |  | m |  | 48.96
2.3 | AcD27B4+ | Tuburi Wavin PVC-KG imbinate prin mufe si garnituri, pentru instalatii de canalizare exterioara, cu diametrul nominal de:...Dn=150-200 mm , lungime tronson teava 6m |  |  |  | m |  | 6
material:
manopera:
utilaj:
transport:
2.3.L | 20013943 | Tub uPVC-KG SN8 cu mufa si garnitura D=160x4.7mm; L=6.0m |  |  |  | m |  | 6.12
2.4 | SA14J# | Teava material plastic (PP,PE,PP-R si similare) imbinata prin sudura prin polifuziune, la constructii industriale,d=110 mm |  |  |  | m |  | 222
material:
manopera:
utilaj:
transport:
2.4.L | 17000753322 | Tub drenaj <drainkit> pvc d.110 fante 180° sn4 |  |  |  | m |  | 226.44
2.5 | AcD106A02+ | Camine prefabricate din beton SW Umwelttechnik pentru canalizare - piese de racord, din:PVC, tip mufa cu D= 50cm |  |  |  | buc |  | 7
material:
manopera:
utilaj:
transport:
2.5.L | 20025486 | Piesa de racord pentru camin Material PVC Dimensiuni [mm] DN= 100 Executie= Mufa |  |  |  | buc |  | 7
2.5.L | 20029225 | Camin canalizare prefabricat, trepte si capac D400 DN400 ventilat |  |  |  | buc |  | 7
2.6 | AcD106A02+ | Camine prefabricate din beton SW Umwelttechnik pentru canalizare - piese de racord, din:PVC, tip mufa cu D= 50cm |  |  |  | buc |  | 2
material:
manopera:
utilaj:
transport:
2.6.L | 20025486 | Piesa de racord pentru camin Material PVC Dimensiuni [mm] DN= 100 Executie= Mufa |  |  |  | buc |  | 2
2.6.L | 20029226 | Camin racord canalizare prefabricat, trepte si capac D400 DN600 ventilat |  |  |  | buc |  | 2
2.7 | AcE201A01+ | Rigola Hydro BG tip BGF- Z din beton vibropresat, cu inaltime redusa, muchie din otel zincat, LN100, dim (lat x lung x h) = 1000x160x100 mm |  |  |  | m |  | 7
material:
manopera:
utilaj:
transport:
2.8 | RPCA01B1 | Sapatura de pamânt in spatii limitate sub 1,00 m latime si 1,50 m adâncime, cu talaz vertical, pentru gropi poligonale de fundatii, santuri, canale etc., executate în cantitati pâna la 20mp la punctul de lucru cu maluri ...sprijinite |  |  |  | mc |  | 954
material:
manopera:
utilaj:
transport:
Pag 34-64
STADIUL FIZIC: [0001.1.3] - Instalatii sanitare
0 | 1 | 2 |  |  |  | 3 |  | 4 | 5 | 6 = 4 x 5
2.9 | TSD04C1 | Compactarea cu maiul de mana a umpluturilor executate in sapaturi orizontale sau inclinate la 1/4,inclusiv udarea fiecarui strat de pamant in parte,avand :...20 cm grosime pamant necoeziv |  |  |  | mc |  | 817
material:
manopera:
utilaj:
transport:
2.10 | ACE08A1 | Umplutura in...sant. la cond. de alim. cu apa si canalizare cu: nisip |  |  |  | mc |  | 24
material:
manopera:
utilaj:
transport:
2.11 | ACE08B1 | Umplutura in sant. la cond. de alim. cu apa si canalizare cu: pietris margarit. in jurul tub. drenaj |  |  |  | mc |  | 112
material:
manopera:
utilaj:
transport:
2.12 | TSD01C1 | Imprastierea cu lopata a pamant. afinat,strat uniform 10-30cm. gros cu sfarim. bulg. teren...pamant coeziv |  |  |  | mc |  | 817
material:
manopera:
utilaj:
transport:
2.13 | TSD13A1 | Udarea manuala a straurilor de pamant cu stropitoarea,pentru completarea umiditatii necesare compactarii,precum si a suprafetelor insamantate sau brazduite pentru consolidarea lor,in zona inaccesibila utilajului de udat mecanic...de pamant si a supraf. insamintate sau brazduite |  |  |  | mc |  | 81
material:
manopera:
utilaj:
transport:
2.14 | RPCA01B1 | Sapatura de pamânt in spatii limitate sub 1,00 m latime si 1,50 m adâncime, cu talaz vertical, pentru gropi poligonale de fundatii, santuri, canale etc., executate în cantitati pâna la 20mp la punctul de lucru cu maluri ...sprijinite |  |  |  | mc |  | 246
material:
manopera:
utilaj:
transport:
2.15 | TSD04C1 | Compactarea cu maiul de mana a umpluturilor executate in sapaturi orizontale sau inclinate la 1/4,inclusiv udarea fiecarui strat de pamant in parte,avand :...20 cm grosime pamant necoeziv |  |  |  | mc |  | 184
material:
manopera:
utilaj:
transport:
2.16 | TSD01C1 | Imprastierea cu lopata a pamant. afinat,strat uniform 10-30cm. gros cu sfarim. bulg. teren...pamant coeziv |  |  |  | mc |  | 184
material:
manopera:
utilaj:
transport:
2.17 | TSD13A1 | Udarea manuala a straurilor de pamant cu stropitoarea,pentru completarea umiditatii necesare compactarii,precum si a suprafetelor insamantate sau brazduite pentru consolidarea lor,in zona inaccesibila utilajului de udat mecanic...de pamant si a supraf. insamintate sau brazduite |  |  |  | mc |  | 18
material:
manopera:
utilaj:
transport:
Pag 35-64
STADIUL FIZIC: [0001.1.3] - Instalatii sanitare
0 | 1 | 2 |  |  |  | 3 |  | 4 | 5 | 6 = 4 x 5
2.18 | DF15XA | Marcaj longitudinal cu banda din material termoplastic reflectorizant |  |  |  | m |  | 308
material:
manopera:
utilaj:
transport:
2.18.L | 6716998 | Banda din material termoplastic reflectorizanta |  |  |  | m |  | 317.24
2.19 | TSF01C01> | Sprijiniri de maluri, cu dulapi metalici asezati orizontal, la sapaturi in terenuri cu impingeri mari, executate in conditii speciale, la drenuri si canale de adancime, avand latimea de pana la 1,5 m intre maluri, cu adancimea sapaturii de 8 m interspatii intre dulapi sub 0,05 m |  |  |  | mp |  | 10
material:
manopera:
utilaj:
transport:
2.20 | RCSA04A% | Sprijiniri orizontale de maluri, in spatii inguste, l=<1m <20mc, usoare(interspatii dulapi >20cm) |  |  |  | mp |  | 50
material:
manopera:
utilaj:
transport:
procent |  |  |  | material | manopera |  | utilaj |  | transport | total
Cheltuieli directe:
Alte cheltuieli directe:
Contributie asiguratorie pentru munca (CAM)
Cheltuieli indirecte
Profit
TOTAL GENERAL (fara TVA):
Intocmit: ing. Bran Emil
Raport generat cu ISDP , www.devize.ro, e-mail: office@intersoft.ro, tel.: 0749 050.404
Pag 36-64