## Lot3
Anexa tehnica Lot 3
Ofertant______________
Coloana "Oferta" va fi completata integral, fiecare pozitie, cu modelul ofertat si descrierea indeplinirii cerintei tehnice (CTMO)
1. Servere infrastructura
Descriere cerinte | Conditie tehnica minima obligatorie (CTMO) | Oferta
Procesor | Serverul trebuie sa suporte instalarea a minim 4 procesoare cu cate 60 nuclee fizice si TDP 350W. Serverul va fi echipat cu minim 2 procesoare, fiecare cu urmatoarele caracteristici tehnice minimale: 32 nuclee fizice, 64 fire de executie, frecventa de baza minim 2.1 GHz, 80 MB cache, 4 UPI links 16GT/s, suport pentru memorie DDR5 4800 MT/s, 80x PCIe 5.0 lanes, TDP maxim 270 W
Placa de baza | Chipset Intel C741 sau echivalent cu suport pentru procesorul cu caracteristicile tehnice de mai sus.
Memorie | 2 TB memorie RAM minim DDR5-4800 Mhz instalata formata din module de module de 64 GB dual rank x4, pentru a popula toate canalele de memorie ale celor 2 procesore
Minim 16 canale de memorie per procesor
Serverul trebuie sa suporte minim urmatoarele tipuri de protectie a memoriei: ECC detection/correction, Bounded Fault detection/correction, SDDC, ADDDC, Memory mirroring sau echivalent.
Serverul trebuie sa suporte minim 64 module de memorie.
Serverul trebuie sa ofere posibilitatea de crestere a capacitatii de memorie pana la minim 8TB.
Serverul trebuie sa suporte module RDIMM si 3DS RDIMM
Memoriile trebuie sa aiba o semnatura unica programata care sa permita serverului sa verifice daca memoria este calificata si suportata.
Capacitate de stocare interna instalata | Se vor include 2 unitati de stocare tip SSD 6Gbps SATA cu urmatoarele caracteristici tehnice minimale:
- capacitate de 960 GB;
- 3DWPD;
- MTBF 2 milioane de ore;
- 43000 IOPS scriere (blocuri 4KB);
- 90000 IOPS citire (blocuri 4KB);
- hot-swap.
Cele 2 unitati de stocare sa poata fi configurate RAID 0/1.
Capacitate de stocare interna suportata | Serverul trebuie sa dispuna de minim 8 sloturi hot-swap in care sa se poata instala unitati de stocare de tip SAS/SATA in format SFF.
Serverul trebuie sa ofere posibilitatea de a folosi pana la minim 24 de unitati de stocare de tip SAS/SATA/NVMe format SFF.
Serverul trebuie sa ofere posibilitatea de a folosi minim 2 discuri SSD pentru instalare OS.
Serverul trebuie sa ofere posibilitatea de a folosi Intel VROC NVMe RAID sau echivalent.
Serverul trebuie sa suporte intermixarea in sistem a discurile HDD, SSD/NVMe
Controller stocare intern | Serverul trebuie sa ofere posibilitatea de a instala pana la minim 24 unitati de stocare NVME folosind porturile onboard.
Serverul trebuie sa dispuna de un controller RAID cu urmatoarele caracteristici tehnice:
- Suport pentru conectarea a minim 8 unitati de stocare SAS 12Gbps.
- Suport pentru configurare RAID 0, 1, 10 si JBOD.
- Interfata conectare PCIe 4.0 x8 12
- Suport pentru intermixarea unitatilor de stocare SAS si SATA (HDD si SSD)
- Suport pentru intermixarea unitatilor de stocare 6Gbps, 12Gbps si 24Gb/s (discurile 24GB/s trebuie sa opereze la minim 12Gb/s)
- Suport pentru driveuri formatate 512e, 512n si 4K sector
- Suport pentru configurarea stripsize 1 MB.
- Suport pentru discuri virtuale mai mari de 2TB
- S.M.A.R.T.
Interfata video | Integrata pe placa de baza, care sa suporte rezoluie minima 1920x1200 la 60 Hz.
Interfete retea | Serverul ofertat trebuie sa includa un adaptor de retea de tip OCP cu:
- 4 porturi de retera 1Gbps Ethernet RJ-45
- format OCP 3.0 SFF
- interfata PCIe 2.0
- suport WoL
- suport IEEE 802.1q VLAN
- suport VMware NetQueue si Microsoft VMQ
- suport IEEE 802.3x flow control
- suport IEEE 802.3ad link aggregation
- suport IEEE 802.3 auto-negotiation
Serverul trebuie sa includa doua adaptoare PCIe 4.0 x8 dual port, cu porturi autosensing 10/25 GbE SFP28, echipate cu transceivere 25 Gbps Short Range SFP28. Adaptoarele trebuie sa includa urmatoarele functionalitati:
-Suport inclus pentru RoCEv2, SDN, NFV, SR-IOV
-iSCSI boot via UEFI
-PXE boot
-Jumbo frames (up to 9600-Byte)
-802.3x flow control
-Link Aggregation (802.3ad)
-Virtual LANs-802.1q VLAN tagging
Interfete conectare SAN | - Serverul trebuie sa includa un adaptor cu minim doua porturi FC 32Gb/s care sa poata livra minim 5M IOPS per adaptor dual port, cu SFP-urile de conectare aferente
Sloturi I/O | Serverul ofertat trebuie sa dispuna de sloturile necesare pentru instalarea adaptoarelor solicitate.
Serverul trebuie sa includa minim doua sloturi dedicate pentru adaptor OCP 3.0 cu interfata PCIe 5.0 x16
Serverul trebuie sa suporte minim 6 sloturi PCIe
Unitate Optica | Suport pentru unitate optica externa de DVD-RW
Porturi | Minim 4x USB 3.2 G2 (5 Gb/s)
Minim 1x USB 2.0 pentru accesarea interfetei de management
Minim 1 port VGA
Minim 1 port GbE 10/100/1000 Mbps RJ-45 dedicat pentru administrarea sistemului
Management | Sistem incorporat de monitorizare a sistemului cu modul de management de tip out-of-band cu toate functionalitatile activate si nelimitate in timp.
Sistemul va permite:
-Vizualizare video de la distanta cu rezolutii grafice de pana la 1600x1200 la 75Hz cu pana la 23bpp indiferent de starea serverului
-Accesarea de la distanta a serverului folosind tastatura si mouse-ul de la un client la distanta
-Alertare Syslog
-Redirectare consola seriala prin SSH
-Administrarea cheilor de securitate SED
-Afisarea graficelor in timp real sau pentru date istorice cu privire la consumul de energie si la temperatura
-Capturare si redare a imaginilor video cand sistemul porneste si/sau se blocheaza
-Lucrul in mod colaborativ in consola a minim 6 utilizatori
-Consola la distanta
-Capabilitati pentru maparea unor fisiere tip imagine (ISO) local sau de pe un sistem de la distanta
-Limitarea puterii
-Vizualizarea datelor despre utilizare si in format grafic
-Single sign on cu aplicatia de management convergent
-Monitorizarea inventarului hardware pentru modificari neasteptate asupra componentelor prin inregistrarea evenimentului sau blocarea pornirii serverului
-Gestionarea si sincronizarea configuratiilor si a nivelurilor firmware-ului pe mai multe servere
Sistemul de management trebuie sa asigure administrare la distanta si prin interfete standard in industrie:
- IPMI v2.0
- SNMP v3
- CIM-XML
- REST
- Web-browser
Aplicatie Management | Sistemul va fi livrat cu un software de management centralizat la nivelul infrastructurii de noduri de procesare, dezvoltata de producatorul serverului.
Pentru nodurile de procesare software-ul de management centralizat va permite functionalitati de descoperire a elementelor administrate si inventarierea lor, monitorizarea acestora, update-uri de firmware, verificari de complianta la nivel de firmware elemente administrate, managementul configuratiilor echipamentelor din inventar, instalarea sistemelor de operare si a hypervizorul-ui sistemelor de virtualizare direct pe servere din inventar din consola de administrare. Solutia va permite afisarea in mod vizual a elementelor din inventar. Solutia va permite inventarierea tuturor echipamentelor ofertate sub forma de tabele de bord (dashboard). Solutia trebuie sa permita managementul si administrarea elementelor de inventar fara instalarea de agenti (agentless). Conexiunea intre platforma de management si echipamentele aflate sub management trebuie sa fie una securizata (SSL). Managementul echipamentelor trebuie sa fie unul unitar si integrat la nivelul solutiei care sa permita definirea de profile ce pot fi associate echipamentelor din inventar si aplicate acestora. La nivelul solutiei de management trebuie sa fie diponibile informatii granulare asupra echipamentelor server aflate in management (configuratie processor, memorie, intefete IO) cat si nivelul de firmware ce ruleaza pe acestea si sistemul de operare. Softul de management trebuie sa includa suport telefonic de la producator pe o perioada de minim 3 ani 24x7.
Carcasa | Rackmountable 19", maxim 2U, kit de montare in rack inclus
Securitate | Serverul trebuie sa includa modul de securitate Trusted Platform Module (TPM) 2.0.
Serverul trebuie sa suporte prin upgrade ulterior securizarea accesului la discuri cu panou cu cheie.
Serverul trebuie sa suporte prin upgrade ulterior securizarea cu un modul de alertare sau blocare a serverului in cazul in care se incearca deschiderea carcasei.
Surse alimentare electrica | Minim 2 surse, clasa de eficienta Titanium, redundante, hot swap, cu cabluri de alimentare C13-C14 de minimum 2,7m.
Sisteme de operare | Serverul trebuie sa fie compatibil cu minim urmatoarele sisteme de operare (suportate si certificate):
Microsoft Windows Server, Red Hat Enterprise Linux, SUSE Linux Enterprise Server, VMware ESXi.
Garantie | Echipamentul ofertat trebuie sa beneficieze de servicii de garantie pentru buna functionare pentru o perioada de minim 3 (trei) ani, oferite de catre producator, la sediul beneficiarului, cu timp de rezolvare la incident a doua zi lucratoare.
Licentiere | Se vor furniza subscriptii de licenta de tip VMWare vSphere Foundation 8 pentru numarul total de core-uri instalate pe o perioada de 3 (trei) ani.